## Sheet1
2020年第3季度秦皇岛市抚宁区生活饮用水卫生监测信息公示数据
检测项目 | 限值 | 监测地点、结果
|  | 区自来水公司（出厂水） | 抚宁区卫生健康局（末梢水）
浑浊度（NTU） | 1 | ＜0.5 | ＜0.5
色度（铂钴色度单位） | 15 | <5 | <5
臭和味 | 无异臭异味 | 无 | 无
肉眼可见物 | 无 | 无 | 无
耗氧量（mg/L） | 3 | 0.6 | 0.7
游离氯（mg/L） | ≥0.3 （出厂水） ≥0.05 （末梢水） | 0.52 | 0.36
铝（mg/L） | 0.2 | <0.01 | <0.01
铜（mg/L） | 1 | <0.2 | <0.2
总硬度（mg/L） | 450 | 212 | 230
铁（mg/L） | 0.3 | <0.3 | <0.3
锰（mg/L） | 0.1 | <0.1 | <0.1
锌（mg/L） | 1 | <0.05 | <0.05
菌落总数（CFU/mL） | 100 | 未检出 | 2
总大肠菌群（MPN/100m) | 不得检出 | 未检出 | 未检出
耐热大肠菌群（MPN/100mL) | 不得检出 | 未检出 | 未检出
大肠埃希氏菌（MPN/100mL) | 不得检出 | 未检出 | 未检出
监测单位:秦皇岛市抚宁区疾病预防控制中心